## Διαστάσεις
Εξωτερικές διαστάσεις ενυδρείου |  |  | Πληροφορίες
Μήκος (σε mm) | 1000 | mm | Λίτρα | 305 | Lt
Πλάτος (σε mm) | 500 | mm | Gallons | 80.581
Ύψος (σε mm) | 610 | mm | Πίεση νερού | 5984.1 | N/m²
Βαθμός ασφάλειας | 3.8 | σταθερά | Επιτρεπτή καμπτυκή πίεση γιαλιού | 5.0526 | N/m²
Πυκνότητα γυαλιού | 2500 | Kg/m3 | Βάρος ενυδρείου (χωρίς νερό) | 74.5382 | kg
Θα χρησιμοποιηθούν κόντρες (Ν)αι / (Ο)χι ? | n |  | Βάρος ενυδρείου (γεμάτο έως επάνω) | 379.5382 | kg
Θα υπάρχει φάλτσο στην πίσω όψη(Ν)αι / (Ό)χι ; | n
Θα υπάρχει φάλτσο δεξιά και αριστερά (Ν)αι / (Ο)χι) ? | n
Κομμάτια τζαμιών ενυδρείου (Τα πλαϊνά θα πατάνε πάνω στον πάτο)
| Μήκος cm | Πλάτος cm | Πάχος mm | Απόκλιση ± mm
Πυθμένας | 100 | 50 | 16 | 0.29898
Eμπρός όψη | 100 | 61 | 11 | 0.39953
Πίσω όψη (θα κοπούν φάλτσα στο δεξί και αριστερό μέρος) | 100 | 61 | 11 | 0.39953
Αριστερό πλαϊνό | 61 | 47.8 | 11 | 0.39953
Δεξί πλαϊνό | 61 | 47.8 | 11 | 0.39953
Οι διαστάσεις για τις κόντρες (Θα χρησιμοποιηθεί φάλτσο δεξιά και αριστερά της πίσω όψης του ενυδρείου)
| Μήκος cm | Πλάτος cm | Πάχος mm | Σχόλια
Τρεις μεγάλες κόντρες | 97.8 | 6.25 | 11 | Το ενυδρείο θα έχει συνολικά οκτώ κόντρες (τέσσερις στον πυθμένα και τέσσερις στο επάνω μέρος του ενυδρείου), στην πίσω όψη του θα υπάρχουν κομμένα δύο φάλτσα δεξιά και αριστερά.
Μία μεγάλη κόντρα (θα έχει κομμένο φάλτσο δεξιά και αριστερά) | 97.8 | 6.25 | 11
Δύο μικρές κόντρες για το κάτω μέρος του ενυδρείου | 47.8 | 6.25 | 11
Δύο μικρές κόντρες για το επάνω (πιο μικρές για τα φάλτσα) | 44.675 | 6.25 | 11
Note on B2: Το μήκο σε mm (χιλιοστά) μόνο αριθμοί
Note on B3: Το πλάτος σε mm (χιλιοστά)
Note on B4: Το ύψος σε mm (χιλιοστά)
Note on B5: Βαθμός ασφάλειας (safety factor) τιμές: 2-4 με υποδιαιρέσεις π.χ 2,2 ή 3,8 κλπ Όσο μεγαλύτερη η τιμή τοσο ποιο ασφαλές (και παχυτερο) θα είναι το τζάμι.Τιμή εως 3,8 είναι αρκετή.
Note on B6: Για απλά τζάμια τιμές: 2400-2800 Kg/m3 Για κρύσταλλα μέχρι και 3100 Kg/m3
Note on B7: Απαντήστε με 'Ν' για ναι ή 'Ο' για όχι
Note on B8: Απαντήστε με 'Ν' για ναι ή 'Ο' για όχι
Note on B9: Απαντήστε με 'Ν' για ναι ή 'Ο' για όχι
Note on D12: To πάχος που θα πρέπει να έχει το κομμάτι του τζαμιού

## Ενυδρεία
Κοινές διαστάσεις ενυδρείων και τα ονόματα αυτών
Όνομα | Ίντσες |  |  | Βάρος σε lbs |  | εκατοστά cm |  |  | Λίτρα | Βάρος σε Kg
| μήκος | πλάτος | ύψος | άδειο | Γεμάτο | μήκος | πλάτος | ύψος | Lt | άδειο | γεμάτο
10 Leader | 20.25 | 10.5 | 12.5625 | 11 | 111 | 51.435 | 26.67 | 31.9088 | 43.7715 | 4.9895 | 50.3488
15 High | 20.25 | 10.5 | 18.75 | 22 | 170 | 51.435 | 26.67 | 47.625 | 65.3306 | 9.979 | 77.1107
20 X-High | 20.25 | 10.5 | 23.75 | 32 | 232 | 51.435 | 26.67 | 60.325 | 82.7521 | 14.515 | 105.2334
10 Long | 24.25 | 8.5 | 12.625 | 16 | 116 | 61.595 | 21.59 | 32.0675 | 42.6445 | 7.2575 | 52.6167
15 Show | 24.25 | 8.5 | 16.625 | 22 | 170 | 61.595 | 21.59 | 42.2275 | 56.1557 | 9.979 | 77.1107
15 Gallon | 24.25 | 12.5 | 12.75 | 21 | 170 | 61.595 | 31.75 | 32.385 | 63.3334 | 9.5254 | 77.1107
20 High | 24.25 | 12.5 | 16.75 | 25 | 225 | 61.595 | 31.75 | 42.545 | 83.2028 | 11.3398 | 102.0583
25 Gallon | 24.25 | 12.5 | 20.75 | 32 | 282 | 61.595 | 31.75 | 52.705 | 103.0721 | 14.515 | 127.913
30 X-High | 24.25 | 12.5 | 24.75 | 41 | 340 | 61.595 | 31.75 | 62.865 | 122.9414 | 18.5973 | 154.2214
20 Long | 30.25 | 12.5 | 12.75 | 25 | 225 | 76.835 | 31.75 | 32.385 | 79.0036 | 11.3398 | 102.0583
29 Gallon | 30.25 | 12.5 | 18.75 | 40 | 330 | 76.835 | 31.75 | 47.625 | 116.1817 | 18.1437 | 149.6855
37 Gallon | 30.25 | 12.5 | 22.75 | 45 | 415 | 76.835 | 31.75 | 57.785 | 140.9672 | 20.4117 | 188.2408
26 Flatback | 36.25 | 12.5 | 16.625 | 42 | 300 | 92.075 | 31.75 | 42.2275 | 123.4471 | 19.0509 | 136.0777
23 Long | 36.25 | 12.625 | 13 | 32 | 253 | 92.075 | 32.0675 | 33.02 | 97.4953 | 14.515 | 114.7589
30 Gallon | 36.25 | 12.625 | 16.75 | 43 | 343 | 92.075 | 32.0675 | 42.545 | 125.619 | 19.5045 | 155.5822
38 Gallon | 36.25 | 12.625 | 19.75 | 47 | 427 | 92.075 | 32.0675 | 50.165 | 148.1179 | 21.3188 | 193.6839
45 Gallon | 36.25 | 12.625 | 23.75 | 66 | 515 | 92.075 | 32.0675 | 60.325 | 178.1165 | 29.9371 | 233.6001
30 Breeder | 36.1875 | 18.25 | 12.9375 | 48 | 348 | 91.9163 | 46.355 | 32.8612 | 140.0145 | 21.7724 | 157.8501
40 Breeder | 36.1875 | 18.25 | 16.9375 | 58 | 458 | 91.9163 | 46.355 | 43.0213 | 183.304 | 26.3084 | 207.7453
50 Gallon | 36.875 | 19 | 19.625 | 100 | 600 | 93.6625 | 48.26 | 49.8475 | 225.3183 | 45.3592 | 272.1554
65 Gallon | 36.875 | 19 | 24.625 | 126 | 775 | 93.6625 | 48.26 | 62.5475 | 282.7242 | 57.1526 | 351.5341
33 Long | 48.25 | 12.75 | 12.875 | 52 | 382 | 122.555 | 32.385 | 32.7025 | 129.7944 | 23.5868 | 173.2723
40 Long | 48.25 | 12.75 | 16.875 | 55 | 455 | 122.555 | 32.385 | 42.8625 | 170.1188 | 24.9476 | 206.3845
45 Long | 48.25 | 12.75 | 19 | 60 | 510 | 122.555 | 32.385 | 48.26 | 191.5412 | 27.2155 | 231.3321
55 Gallon | 48.25 | 12.75 | 21 | 78 | 625 | 122.555 | 32.385 | 53.34 | 211.7035 | 35.3802 | 283.4952
60 Gallon | 48.375 | 12.875 | 23.875 | 111 | 710 | 122.8725 | 32.7025 | 60.6425 | 243.676 | 50.3488 | 322.0506
80 High | 48.875 | 14 | 30.75 | 200 | 990 | 124.1425 | 35.56 | 78.105 | 344.7951 | 90.7185 | 449.0564
75 Gallon | 48.5 | 18.5 | 21.375 | 140 | 850 | 123.19 | 46.99 | 54.2925 | 314.2829 | 63.5029 | 385.5535
90 Gallon | 48.5 | 18.5 | 25.375 | 160 | 1050 | 123.19 | 46.99 | 64.4525 | 373.0961 | 72.5748 | 476.272
110 X-High | 48.875 | 19 | 30.75 | 228 | 1320 | 124.1425 | 48.26 | 78.105 | 467.9362 | 103.4191 | 598.7419
120 Gallon | 48.5 | 24.25 | 25.5 | 215 | 1400 | 123.19 | 61.595 | 64.77 | 491.4675 | 97.5224 | 635.0293
100 Gallon | 72.5 | 18.5 | 19.375 | 182 | 1150 | 184.15 | 46.99 | 49.2125 | 425.846 | 82.5538 | 521.6312
125 Gallon | 72.5 | 18.5 | 23.375 | 206 | 1400 | 184.15 | 46.99 | 59.3725 | 513.7626 | 93.44 | 635.0293
150 Gallon | 72.5 | 18.5 | 28.5 | 338 | 1800 | 184.15 | 46.99 | 72.39 | 626.4058 | 153.3142 | 816.4663
180 Gallon | 72.5 | 24.5 | 25.625 | 338 | 2100 | 184.15 | 62.23 | 65.0875 | 745.8803 | 153.3142 | 952.544
2 1/2 Mini | 12.1875 | 6.125 | 8.125 | 2.6 | 27 | 30.9563 | 15.5575 | 20.6375 | 9.9391 | 1.1793 | 12.247
5 1/2 Mini | 16.1875 | 8.375 | 10.5 | 7 | 62 | 41.1163 | 21.2725 | 26.67 | 23.3268 | 3.1751 | 28.1227
4 Designer | 8.25 | 8.25 | 18.875 | 9 | 49 | 20.955 | 20.955 | 47.9425 | 21.0521 | 4.0823 | 22.226
6 Designer | 8.25 | 8.25 | 24.875 | 10.5 | 70 | 20.955 | 20.955 | 63.1825 | 27.7442 | 4.7627 | 31.7515
10 Designer | 13.625 | 13.625 | 19 | 18.5 | 115 | 34.6075 | 34.6075 | 48.26 | 57.8 | 8.3915 | 52.1631
15 Designer | 13.625 | 13.625 | 25 | 25.5 | 175 | 34.6075 | 34.6075 | 63.5 | 76.0526 | 11.5666 | 79.3787
10 Hexagon | 14.5 | 12.5625 | 18.75 | 12 | 110 | 36.83 | 31.9088 | 47.625 | 55.9689 | 5.4431 | 49.8952
20 Hexagon | 18.75 | 16.25 | 20.625 | 23 | 220 | 47.625 | 41.275 | 52.3875 | 102.9793 | 10.4326 | 99.7903
35 Hexagon | 23.25 | 20.1875 | 24.75 | 43 | 390 | 59.055 | 51.2762 | 62.865 | 190.3627 | 19.5045 | 176.901
60 Hexagon | 27.25 | 24.125 | 29.5 | 110 | 750 | 69.215 | 61.2775 | 74.93 | 317.8023 | 49.8952 | 340.1943

## Φύλλο 3
Σταθερές (constant) |  |  | Σταθερές (constant)
Alpha | Beta |  | alpha | beta
0.042 | 0.26 |  | 0.1017 | 0.5688
Ελάχιστο πάχος πλαϊνών τζαμιών | 10.8074 |  | Ελάχιστο πάχος κάτω τζαμιού | 15.9851
|  | mm |  |  | mm
Απόκλιση ± | 0.39953 | mm | Απόκλιση ± | 0.29898 | mm